## Sheet1
|  |  | 선로 |  |  |  | 변압기
From Bus | To Bus | (0=Trans-1=line) | R (ohm) | X(ohm) | Imax (Amper) | Cap (ohm) | 정격용량 (MVA) | 1차전압 (KV) | 2차전압 (KV) | 리액턴스 (%)
0 | 1 | 0 | 0 | 0 | 0 | 0 | 14 | 63 | 13.2 | 10
1 | 2 | 1 | 0.00182 | 0.00391 | 1000 | 0 | 0 | 0 | 0 | 0
2 | 3 | 1 | 0.00182 | 0.00391 | 1000 | 0 | 0 | 0 | 0 | 0
3 | 4 | 1 | 0.00182 | 0.00391 | 1000 | 0 | 0 | 0 | 0 | 0
4 | 5 | 1 | 0.00182 | 0.00391 | 1000 | 0 | 0 | 0 | 0 | 0
5 | 6 | 1 | 0.00182 | 0.00391 | 1000 | 0 | 0 | 0 | 0 | 0
6 | 7 | 1 | 0.00182 | 0.00391 | 1000 | 0 | 0 | 0 | 0 | 0
7 | 8 | 1 | 0.00182 | 0.00391 | 1000 | 0 | 0 | 0 | 0 | 0
8 | 9 | 1 | 0.00182 | 0.00391 | 1000 | 0 | 0 | 0 | 0 | 0 | 0
3 | 11 | 1 | 0.00182 | 0.00391 | 1000 | 0 | 0 | 0 | 0 | 0
11 | 12 | 1 | 0.00182 | 0.00391 | 1000 | 0 | 0 | 0 | 0 | 0
12 | 15 | 1 | 0.00182 | 0.00391 | 1000 | 0 | 0 | 0 | 0 | 0 | 0
15 | 16 | 1 | 0.00182 | 0.00391 | 1000 | 0 | 0 | 0 | 0 | 0
12 | 13 | 1 | 0.00182 | 0.00391 | 1000 | 0 | 0 | 0 | 0 | 0
5 | 18 | 1 | 0.00182 | 0.00391 | 1000 | 0 | 0 | 0 | 0 | 0
18 | 19 | 1 | 0.00182 | 0.00391 | 1000 | 0 | 0 | 0 | 0 | 0 | 0
7 | 21 | 1 | 0.00182 | 0.00391 | 1000 | 0 | 0 | 0 | 0 | 0 | 0
8 | 23 | 1 | 0.00182 | 0.00391 | 1000 | 0 | 0 | 0 | 0 | 0 | 0
8 | 25 | 1 | 0.00182 | 0.00391 | 1000 | 0 | 0 | 0 | 0 | 0 | 0

## Sheet2
Bus | (load=0,gen=1) | P(kW) | Q(kVAr)
1 | 0 | 500 | 90 | z2
2 | 0 | 1000 | 110 | z3
3 | 0 | 700 | 10 | z4 | 분기점
4 | 0 | 1200 | 100 | z5
5 | 0 | 1000 | 100 | z6
6 | 0 | 600 | 70 | z7 | 분기점
7 | 0 | 1000 | 30 | z8
8 | 0 | 500 | 54 | z9 | 분기점
9 | 0 | 0 | 0 | - | 분기점
11 | 0 | 900 | 104 | z10
12 | 0 | 700 | 60 | z11 | 분기점
13 | 0 | 0 | 0 | -
15 | 0 | 790 | 120 | z12
16 | 0 | 0 | 0 | -
18 | 0 | 500 | 90 | z1
19 | 0 | 0 | 0 | -
21 | 0 | 0 | 0 | -
23 | 0 | 0 | 0 | -
25 | 0 | 0 | 0 | -

## Sheet3
No. | Name | Amount
1 | Vbase | 12660
2 | Sbase | 1000000
3 | Vmax | 1.05
4 | Vmin | 0.95